## Sheet1
		Modulator r1 BOM				Number of Boards
						15

Quantity		Description	Component Numbers	Farnell Order Code (if applicable)		To be Sourced Quantity
		ICs
1		ATMEGA328P-AU	U1	1715486		15
1		CC1125RHBT	U3	2422924		15
1		FT232RL	U5	1146032		15
1		SIP32509DT-T1-GE3	U6	2361513		15
1		MCP1700T-3302E/TT	U4	1296592		15
1		TPS79933QDDCRQ1	U2	2492549		15

		Discretes
4		Green LED	LED1,LED2,LED3,LED4	2062262		60

		Passives
7		100nF 0603	C2, C4, C30, C31, C32, C33, C34	1759037		105
1		100p 0402	C27	1758969		15
1		10n 0402	C7	8819734		15
3		10nF 0603	C1, C5, C35	1759102		45
2		12p 0402	C11, C12	1758943		30
1		15n 0402	L7			15
1		18R 0402	R2			15
1		1n8 0402	C10			15
1		220n 0402	C6			15
1		22n 0402	L9			15
2		27n 0402	L4, L5			30
1		2p2 0402	C17			15
1		39p 0402	C16			15
1		43n 0402	L8			15
11		47n 0402	C8, C9, C20, C21, C22, C23, C24, C25, C26, C28, C29	1828868		165
1		4u7 0603	C3	2320818		15
1		56K 0402	R1			15
2		56n 0402	L3, L6			30
1		56p 0402	C15			15
3		5p1 0402	C13, C14, C18			45
1		6p2 0402	C19			15
4		10K 0603	R7, R8, R9, R10	1652827		60
4		68R 0603	R3, R4, R5, R6	1469833		#REF!
2		Ferrite Bead 0603	FB1, FB2	2443235		#REF!

		Passives
2		SMA Edge	J1, J2			#REF!
1		USB Type B Socket	JP2	1076665

		DNF

Total Parts
67

Unique Lines
33